## Sheet1
Bill of materials

	readable name	Name	Supplier link	Part.No.	Price/€	Amount
	Case	Schutzkontakt Steckergehäuse DE, ABS grau, 120 x 65 x 65mm	http://uk.rs-online.com/web/p/netzteilgehause/0583426/	A9021665	24.876	1
	Heatgun	Heißluftpistole Heißluftgerät Heißluftfön Handgerät Zubehör 60Ohm	http://www.ebay.com/itm/401129852165	858D	13.15	1
	Fuse holder	Bulgin FX0462 5 x 20mm Sicherungshalter für die Tafelmontage, bis 10A,	http://uk.rs-online.com/web/p/sicherungshalter-fuer-frontplattenmontage/5125996/	FX0462	4.3152	1
	Fuse	Cooper Bussmann Feinsicherung, T / 4A, Ø 5mm	http://uk.rs-online.com/web/p/feinsicherungen/5371105/	S505-4-R	0.6912	1
	Transformer	EI 48/16,8 Printtransformator VC 10 VA Primär: 230 V Sekundär: 12 V 833 mA	https://www.conrad.at/de/ei-48168-printtransformator-vc-10-va-primaer-230-v-sekundaer-12-v-833-ma-10-va-vc-10112-block-710458.html	VC 10/1/12	8.79	1
	DCDC-converter	Print TracoPower TSR 1-24120 24 V/DC 12 V/DC 1 A	https://www.conrad.at/de/dcdc-wandler-print-tracopower-tsr-1-24120-24-vdc-12-vdc-1-a-6-w-anzahl-ausgaenge-1-x-156677.html	TSR 1-24120	7.09	1
	SSR	Lastrelais 1 St. Sharp S 202 T02 Last-Strom 2 A Schaltspannung 250 V/AC	https://www.conrad.at/de/elektronische-lastrelais-1-st-sharp-s-202-t02-last-strom-2-a-schaltspannung-250-vac-162574.html	S 202 T02	5.49	1
	Rectifier	Silizium-Brückengleichrichter 2 A Diotec B40R Nennstrom 2 A U(RRM) 80 V	https://www.conrad.at/de/silizium-brueckengleichrichter-2-a-diotec-b40r-nennstrom-2-a-u-rrm-80-v-501433.html	B40R	0.24	1
	Switch	Wippschalter 250 V/AC 10 A 2 x Aus/Ein SCI R13-244B-02 B/G 220 V/AC	https://www.conrad.at/de/wippschalter-250-vac-10-a-2-x-ausein-sci-r13-244b-02-bg-220-vac-rastend-1-st-701003.html	R13-244B-02 B/G 220 V/AC	2.99	1
	Screw terminal	Schraubklemmblock 1.50 mm² Polzahl 2 AK500/2DS-5.0-V PTR Grau 1 St.	https://www.conrad.at/de/schraubklemmblock-150-mm-polzahl-2-ak5002ds-50-v-ptr-grau-1-st-729949.html	50500020121G	0.28	1
	Connector	Miniatur-DIN-Rundsteckverbinder Stecker, Einbau vertikal Polzahl: 8 Silber	https://www.conrad.at/de/miniatur-din-rundsteckverbinder-stecker-einbau-vertikal-polzahl-8-silber-cliff-fc684208-1-st-736652.html	FC684208	3.99	1
	Capacitor	330µF				1
	Capacitor	1µ				2
	Capacitor	4µ7				1
	Regulator	7805				1
	LCD	LCD Monochrom-Display, alphanumerisch, 2-zeilig, 16 Zeichen	http://at.rs-online.com/web/p/lcd-displays-monochrom/5326486/	162D-BC-BC	8.892	1
	Potentiometer	Bourns Serie 91 Cermet-Potenziometer, 5kΩ lin ±20% 2W, Schaft-Ø 6 mm	http://at.rs-online.com/web/p/potenziometer/8274969/	91R1A-R22-B13L	5.772	1
	Potentiometer knob	RS Pro Potentiometer Knob, Body: Black, Dia. 20Mm 6mm Shaft	http://at.rs-online.com/web/p/potenziometer-knopfe/7777319/	777-7319	2.028	1
	LCD potentiometer	Bourns 3296W 25-Gang Printmontage Cermet Trimm-Potenziometer, 10kΩ	http://at.rs-online.com/web/p/abgleichwiderstande/5219647/	3296W-1-103LF	2.532	1
	Microcontroller	ATMEGA328-PU, AVR 8 bit 1 kB, 2 kB RAM, 32 KB Flash, PDIP 28-Pin	http://at.rs-online.com/web/p/mikrocontroller/7380435/	ATMEGA328-PU	3.516	1
	Crystal	Quarz FOXSLF/160-20 16MHz, ±30ppm, HC-49-SLF 2-Pin	http://at.rs-online.com/web/p/quarzmodule/5476294/	FOXSLF/160-20	0.5136	1
	Crystal Cap	Kemet C Vielschicht Keramikkondensator C0G, 22pF ±5% / 200 V	http://at.rs-online.com/web/p/keramik-multilayer-kondensatoren/5381219/	C315C220J2G5TA	0.382	2
	Decoupling Cap	Kemet C Vielschicht Keramikkondensator X7R, 100nF ±10% / 50 V	http://at.rs-online.com/web/p/keramik-multilayer-kondensatoren/5381310/	C320C104K5R5TA	0.134	1
	Reset pullup	10k Ohm				1
	Sensor module	Details zu MAX6675 K Type SPI Thermocouple Temperature Sensor Module	http://www.ebay.at/itm/181948586145	MAX6675K	6.34	1
	Proto board	Lochraster Experimentierplatine, 101.6mm x 122mm	http://at.rs-online.com/web/p/lochrasterplatinen/1004081/	01-0021	8.484	1
	Cables					1
	Onboard connectors					1
					110.496